## Nalezené
oi	pi	wi	Procenta	Četnost	Délka	Původní	Optimální	B	B	Poznámka

1	2	x	0,055	51495	2	LABEL(0); RETURN;	RETURN;	0	0	Nepodmíněný skok na return lze nahradit za return. Podmíněné skoky a swiche nahradit nelze. Bude dále prozkoumáno.
1	2	x	0,121	112280	2	STORE VAR(0); LOAD VAR(0);	DUP; STORE VAR(0);	0	1	Náhrada má žádný nebo nějaký efekt. Optimalizovat!
1	2	x	0,051	47294	3	STORE VAR(0); LABEL(0); LOAD VAR(0);	DUP; STORE VAR(0); LABEL(0);	0	1	Bez dalších informací nelze optimalizovat.
1	2	x	0,013	11747	3	STORE VAR(0); LOAD VAR(1); LOAD VAR(0);	DUP; STORE VAR(0); LOAD VAR(1); SWAP;	-1	0	Nelze optimalizovat.
1	2	x	0,002	1763	3	LOAD VAR(0); LOAD VAR(1); LOAD VAR(0);				Lze upravit pomocí duplikace, záleží na typu proměnných. Bude dále prozkoumáno.
1	2	x	0,005	5042	2	CONST I(0); CONST I(0);	CONST I(0); DUP;	0	2	Duplikace, lze použít pro všechny kombinace hodnot.
1	2	x	0,005	4880	2	LOAD VAR(0); LOAD VAR(0);	LOAD VAR(0); DUP;	0	1	Duplikace.
1	2	x	0,002	1536	2	CHECKCAST ARRAY(0); CHECKCAST ARRAY(0);	CHECKCAST ARRAY(0);	3	3	Dvojitý checkcast na stejný typ.
1	2	x	0,000	305	2	CHECKCAST OBJECT(0); CHECKCAST OBJECT(0);	CHECKCAST OBJECT(0);	3	3	Dvojitý checkcast na stejný typ.
1	2	x	0,001	1214	2	PUTSTATIC OBJECT(0) FIELD(0); GETSTATIC OBJECT(0) FIELD(0);	DUP; PUTSTATIC OBJECT(0) FIELD(0);	2	2	Uložení hodnoty a opětovné načtení.
1	2	x	0,001	841	2	GOTO LABEL(0); LABEL(0);	-	3	5	Nepodmíněný skok na bezprostředně následující instrukci,
1	2	x	0,001	718	2	CONST S(0); CONST S(0);	CONST S(0); DUP;	1	2	Duplikace řetězcové konstanty.
1	2	x	0,002	1671	3	STORE VAR(0); LOAD VAR(0); RETURN;	RETURN;	2	4	Práci s proměnnými lze vynechat.
1	2	x	0,002	1643	3	STORE VAR(0); LOAD VAR(0); POP;	POP;	2	4	Práci s proměnnými lze vynechat.
1	2	x	0,012	10876	8	LOAD PAR(0); CONST I(0); CONST S(0); ASTORE; LOAD PAR(0); CONST I(1); CONST S(1); ASTORE;	???			Lze optimalizovat inicializaci pole?
1	2	x	0,007	6260	8	ASTORE; DUP; CONST I(0); CONST D(0); ASTORE; DUP; CONST I(1); CONST D(0);	???			Lze optimalizovat inicializaci pole?
1	2	x	0,007	6214	8	CONST I(0); CONST D(0); ASTORE; DUP; CONST I(1); CONST D(0); ASTORE; DUP;	???			Lze optimalizovat inicializaci pole?
1	1	x	0,076	39317	2	BEGIN; END;	-	?	?	Metoda bez těla. V některých případech ji lze smazat a stejně tak každé volání této metody.
1	1	x	0,052	26694	2	LOAD this; LOAD this;	LOAD this; DUP;	0	0	Jednobajtové operace, ok.
1	1	x	0,017	8924	2	BEGIN; LOAD VAR;	!!!!	0	0	Podivné, proměnná není inicializovaná.
1	1	x	0,004	1862	2	CONST null; CONST null;	CONST null; DUP;	0	0	Duplikace, ale jedná se o jednobajtové operace.
1	1	x	0,021	2315	1	SWAP;	SWAP;	0	0	Velmi málo využívaná instrukce.
1	1	x	0,003	364	1	NOP;	-	1	1	Zbytečná instrukce.
1	1	x	0,009	988	1	LOOKUPSWITCH LABEL(0) I I LABEL(1) LABEL(2);	DUP; CONST I; IF_ICMPEQ LABEL(1); DUP; CONST I; IF_ICMPEQ LABEL(2); GOTO LABEL(3);	17	10	Lookupswitch: 1 + 3? + 4 + 4 + 8*(npairs) = 25 + 3? / If min: (1+1+3)*npairs + 1 = 11 / If max: (1+3+3)*npairs + 1 = 15
1	1	x	0,005	552	1	LOOKUPSWITCH LABEL(0) I LABEL(1);
1	1	x	0,004	442	1	TABLESWITCH I I LABEL(0) LABEL(1) LABEL(2) LABEL(3);
1	1	x	0,001	150	1	TABLESWITCH I I LABEL(0) LABEL(1);
1	1	x	0,001	84	1	LOOKUPSWITCH LABEL(0) I I LABEL(1) LABEL(1);
1	1	x	0,000	40	1	TABLESWITCH I I LABEL(0) LABEL(1) LABEL(1) LABEL(1);
1	1	x	0,000	33	1	LOOKUPSWITCH LABEL(0) I I I LABEL(1) LABEL(1) LABEL(1);
1	1	x	0,000	26	1	TABLESWITCH I I LABEL(0) LABEL(1) LABEL(1) LABEL(1) LABEL(1);
1	1	x	0,000	23	1	LOOKUPSWITCH LABEL(0) I I I I LABEL(1) LABEL(1) LABEL(1) LABEL(1);
1	1	x	0,000	21	1	LOOKUPSWITCH LABEL(0);
1	3	x	0,074	8375	1	CONST S("");
1	3	x	0,917	103549	1	INVOKE OBJECT(java/lang/StringBuilder) METHOD(append,(Ljava/lang/String;)Ljava/lang/StringBuilder;);				Nejčastěji se volá metoda apend objektu StringBuilder.
1	3	x	0,193	21771	1	INVOKE OBJECT(java/lang/StringBuffer) METHOD(append,(Ljava/lang/String;)Ljava/lang/StringBuffer;);				Metoda append vrací referenci na StringBuilder. Ideální je všechno naházet na zásobník a postupně zpracovávat apendama.
1	3	x	0,029	14748	2	STORE VAR(4); LOAD VAR(4);				Tohle už není levná operace.
1	3	x	0,024	12496	2	STORE VAR(5); LOAD VAR(5);
1	3	x	0,017	8841	2	INVOKE OBJECT(java/lang/StringBuilder) METHOD(append,(Ljava/lang/String;)Ljava/lang/StringBuilder;); POP;				Zahození reference na StringBuilder.
1	3	x	0,016	8051	2	STORE VAR(6); LOAD VAR(6);
1	3	x	0,012	5946	2	STORE VAR(7); LOAD VAR(7);
1	3	x	0,012	6436	3	CONST D(0.0); ASTORE; DUP;
1	3	x	0,027	13777	3	ASTORE; DUP; CONST I(1);
1	3	x	0,008	4268	3	ASTORE; DUP; CONST I(3);
1	3	x	0,014	7088	3	ASTORE; DUP; CONST I(2);
1	3	x	0,012	6297	2	BEGIN; LOAD VAR(2);
1	3	x	0,003	1770	2	BEGIN; LOAD VAR(3);
1	3	x	0,006	2880	4	BEGIN; CONST I(0); RETURN; END;
1	3	x	0,004	2261	4	BEGIN; CONST I(1); RETURN; END;
1	3	x	0,000	438	8	GOTO LABEL(0); LABEL(1); CONST I(0); LABEL(0); RETURN; LABEL(2); CONST I(0); RETURN;	RETURN; LABEL(1,2); CONST I(0); RETURN;
1	3	x	0,000	237	9	ASTORE; DUP; CONST I(12); LOAD VAR(12); ASTORE; DUP; CONST I(13); LOAD VAR(13); ASTORE;
1	1	w	0.12419	152727	3	CONST I; *; ASTORE;
1	1	w	0.09424	115895	3	LOAD this; *; PUTFIELD OBJECT FIELD;
1	1	w	0.01496	18397	3	BEGIN; *; RETURN;
1	1	w	0.09797	120485	5	CONST I; *; ASTORE; DUP; CONST I;
1	1	w	0.00041	508	3	IFNULL LABEL(0); *; IFNULL LABEL(0);
1	1	w	0.00186	2048	4	IF_CMPEQ LABEL(0); *; *; IF_CMPEQ LABEL(0);
1	1	w	0.00139	1530	4	IFEQ LABEL(0); *; *; IFEQ LABEL(0);
1	3	w	0.02513	30905	3	INVOKE OBJECT(java/lang/StringBuilder) METHOD(append,(Ljava/lang/String;)Ljava/lang/StringBuilder;); *; INVOKE OBJECT(java/lang/StringBuilder) METHOD(append,(Ljava/lang/String;)Ljava/lang/StringBuilder;);
1	3	w	0.01477	18164	3	CONST I(0); *; ASTORE;
1	3	w	0.00932	11459	3	CONST I(1); *; ASTORE;
1	3	w	0.00030	375	3	CONST I(1); *; ADD;
1	3	w	0.00011	141	3	CONST I(0); *; ADD;
1	3	w	0.00526	6465	4	ASTORE; DUP; *; CONST D(0.0);

## Vyhledat
oi	pi	wi	Procenta	Četnost	Délka	Původní	Optimální	B	B	Poznámka

1	2	x				DUP; GETFIELD OBJECT(0) FIELD(0); PUTFIELD OBJECT(0) FIELD(0);	-			Zbytečná operace, pokud členská proměnná patří stejnému objektu.
1	2	x				LOAD VAR(0); LOAD VAR(0); GETFIELD OBJECT(0) FIELD(0); PUTFIELD OBJECT(0) FIELD(0);	-			Viz. Předchozí případ
1	2	x				BEGIN; *; END;				Najít všechna typická těla metod.
1	1	x				CONST I(0); CONST I(1); OP;	CONST result;			Lze spočítat výsledek.
1	1	x				LOAD VAR(0); LOAD VAR(0); SUB;	CONST 0;			Výsledek je nula.
1	1	x				LOAD VAR(0); DUP; SUB;	CONST 0;
1	1	x				CONST I(0); LOAD VAR(0); OP;	CONST result;			Lze někdy spočítat výsledek.
1	1	x				LOAD VAR(0); CONST I(0); ADD; STORE VAR(0);	INC VAR(0) I(0);			Někdy lze zjednodušit.
1	1	x				.*null.*NULL
1	1	x				CONST I(0); CONST I(0); IF_test LABEL(0);				Známe výsledek testu.
1	1	x				LOAD VAR(0); LOAD VAR(0); IF_rovnost LABEL(0);				Rovnost dvou stejných proměnných lze rozhodnout.
1	1	x				t2t				Lze najít zbytečné konverze hodnot?
1	1	x				INC VAR(0) 0;	-			Inkrementace o 0 je zbytečná operace.
1	1	x				inicializace pole, kde se konstanty liší o 1
1	1	x				konkatenace řetězcových konstant
1	1	x				IF_test LABEL(0); GOTO LABEL(0); LABEL(0);				Prázdná těla bloků.
1	1	x				CONST I(0); SWITCH …;				Lze zjistit, který blok se vykoná.
2	1	x				práce s lokálními proměnnými před RETURN;				Zahodit, když metoda nic nevrací.
1	1	x				pokud metoda vrací pouze konstantu, lze ji nahradit touto onsantou
1	1	x				LABEL(0); GOTO LABEL(1);	GOTO LABEL(1);			Zbytečný skok navíc.
1	1	x				práce s konstantami – použít existující a přetypování?
1	1	x				LOAD VAR(0); POP;
1	1	x				CCONST I(0); STORE VAR(0); CONST I(1); STORE VAR(0);				Předchozí inicializaci můžeme vynechat.
1	3	x				NullPointerException.*ATHROW	CONST null; ATHROW;			If objectref is null , athrow throws a NullPointerException instead of objectref.
1	1	a				GOTO LABEL(0); .*;LABEL(0); RETURN;	RETURN;	-2	-4	Nepodmíněný skok na return, který nic nevrací, lze nahradit přímo instrukcí return.
1	1	a				LOAD VAR(0); LOAD VAR(1); LOAD VAR(0);	LOAD VAR(1); LOAD VAR(0); DUP_X1;			Podmínka: VAR(0) a VAR(1) jsou typu o délce 1. Poznámka: tento vzor existuje v mnoha dalších variantách pro konstanty, členské proměnné, …
						LOAD VAR(0); LOAD VAR(1); LOAD VAR(2); LOAD VAR(0);	LOAD VAR(1); LOAD VAR(2); LOAD VAR(0); DUP_X2;			Podmínka: VAR(0), VAR(1),VAR(2) jsou typu o délce 1
						LOAD VAR(0); LOAD VAR(1); LOAD VAR(0);	LOAD VAR(1); LOAD VAR(0); DUP_X2;			Podmínka: VAR(0) je typu o délce 1, VAR(1) je typu o délce 2
						LOAD VAR(0); LOAD VAR(1); LOAD VAR(0); LOAD VAR(1);	LOAD VAR(0); LOAD VAR(1); DUP2;			Podmínka: VAR(0) a VAR(1) jsou typu o délce 1
						LOAD VAR(0); LOAD VAR(0);	LOAD VAR(0); DUP2;			Podmínka: VAR(0) je typu o délce 2.
						LOAD VAR(0); LOAD VAR(0);	LOAD VAR(0); DUP;			Podmínka: VAR(0) je typu o délce 1.
						LOAD VAR(0); LOAD VAR(1); LOAD VAR(2); LOAD VAR(0); LOAD VAR(1);	LOAD VAR(2); LOAD VAR(0); LOAD VAR(1); DUP2_X1;			Podmínka: VAR(0), VAR(1),VAR(2) jsou typu o délce 1
						LOAD VAR(0); LOAD VAR(1); LOAD VAR(0);	LOAD VAR(1); LOAD VAR(0); DUP2_X1;			Podmínka: VAR(0) je typu o délce 2, VAR(1) je typu o délce 1
						LOAD VAR(0); LOAD VAR(1); LOAD VAR(2); LOAD VAR(3); LOAD VAR(0); LOAD VAR(1);	LOAD VAR(2); LOAD VAR(3); LOAD VAR(0); LOAD VAR(1); DUP2_X2			Podmínka: VAR(0), VAR(1),VAR(2), VAR(3) jsou typu o délce 1
						LOAD VAR(0); LOAD VAR(1); LOAD VAR(2); LOAD VAR(0);	LOAD VAR(1); LOAD VAR(2); LOAD VAR(0); DUP2_X2;			Podmínka: VAR(0) je typu o délce 2, VAR(1), VAR(2) jsou typu o délce 1
						LOAD VAR(0); LOAD VAR(1); LOAD VAR(2); LOAD VAR(0); LOAD VAR(1);	LOAD VAR(2); LOAD VAR(0); LOAD VAR(1); DUP2_X1;			Podmínka: VAR(0), VAR(1) jsou typu o délce 2, VAR(2) je typu o délce 1
						LOAD VAR(0); LOAD VAR(1); LOAD VAR(0);	LOAD VAR(1); LOAD VAR(0); DUP2_X2;			Podmínka: VAR(0) a VAR(1) jsou typu o délce 2
						CONST null; CHECKCAST;	CONST null;	3	3	Operace checkcast nic neprovede.
						DCMPop				Porovnání stejných double hodnot/porovnáníkonstant/…
						x2y; y2x;	-			Lze vynechat, pokud typ x má menší počet bajtů než typ y.
						ldc
						lookupswitch pad default n v0 l0 v1 l0 …				Pad má 0-3B, ostatní položky 4B.
						multianewarray type 1	anewarray type	1	1	Vytváření pole objektů o dimenzi 1.
2	1	x				pop;pop;	pop2;	1	1
1	1	x				nop
						STORE VAR(0); STORE VAR(1); LOAD VAR(0); LOAD VAR(1);	SWAP;			Podmínka: VAR(0) a VAR(1) jsou typu o délce 1
						tableswitch pad default low high l0 l1 l2 …				Pad má 0-3B, ostatní položky 4B.
						CONST S(„“); append
						násobení a dělení dvěma	posuv
						vícenásobný vstup do monitoru?
						SWAP; ADD;				Zbytečné u komutativní operace.
						CONST; CONST; SWAP;	CONST(1); CONST(0);			Prohazovat konstanty je zbytečné.
						LOAD VAR; LOAD VAR; SWAP;	LOAD VAR(1); LOAD VAR(0);			Prohazování je zbytečné.
						StringBuilder append				První hodnotu v řetězci lze vložit pomocí konstruktoru.
						mrtvý kód
						zahozená vypočítaná hodnota
						přidělení hodnoty proměnné, která se již nepoužije
						local common subexpressions
						computation simplification
						peephole optimalizace
						algebraic simplification and reduction
						Use of machine idioms
						Flow of control optimization.
						Eliminating redundant loads and stores
						GOTO LABEL; .*; LABEL	GOTO LABEL; LABEL	1	1	Eliminating Unreadable Code = všechny instrukce mezi nepodmíněným skokem a prvním labelem lze smazat
						IF LABEL(0); GOTO LABEL(1); LABEL(0); <instrukce0>; LABEL(1); <instrukce1>	IFNOT LABEL(1); <instrukce0>; LABEL(1); <instrukce1>	3	5	Flow of control optimization = jump over jump
						Copy propagation
						Dead code elimination
						Constant propagation
						Inline metody
						Loop unrolling				Jen někdy.
						Optimalizace boolean výrazů
						Detekce proměnných, které se tváří jako konstanty
						Přesunutí bloku instrukcí z větví
						Prozkoumat všechny vzory pro všechny možné varianty hodnot: proměnné, členské proměnné, konstanty, ..
						Porovnávání int s nulou, lze použít vhodnější instrukci.
						RETURN; .*; LABEL(0);	RETURN; LABEL(0);
						LOOKUPSWITCH pad default npairs / v0 l0 / v1 l1 / …	DUP; CONST v0; IF_ICMPEQ l0; / DUP; CONST v1; IF_ICMPEQ l1; / … / GOTO default;			Lookupswitch: 1 + 3? + 4 + 4 + 8*(npairs) = 25 + 3? / If min: (1+1+3)*npairs + 1 = 11 / If max: (1+3+3)*npairs + 1 = 15